## H5
H5-2020年型 (国六）
1.8T智联旗畅版
整车尺寸
长×宽×高 [mm] | 4945×1845×1470
轴距 [mm] | 2875
发动机
发动机型号 | CA4GC18TD-30
排量 [L] | 1.8T
气缸数 | 4
额定功率 [kW] | 145
扭矩[Nm] | 320
油耗[L/100km] | 6.4
百公里加速时间[s] | 8
发动机技术 | 缸内直喷
动力传动系统
驱动方式 | 前置前驱
变速器 | 6AT
轮毂 | R19
备胎 | 非全尺寸备胎
底盘转向系统
前悬架类型 | 麦弗逊式独立悬架
后悬架类型 | 多连杆悬架
安全装备
前排双气囊 | ●
前排侧气囊 | ●
头部侧气帘 | ●
后排儿童座椅固定装置 | ●
前后电动防夹车窗 | ●
全景天窗 | ●
电动防夹天窗 | ●
天窗自动关闭 | ●
直接式胎压报警系统 | ●
后驻车雷达 | ●
前驻车雷达 | ●
倒车视频影像系统 | ●
360全景影像 | ●
ABS+EBD | ●
电子驻车制动系统（EPB） | ●
牵引力控制系统（TCS） | ●
车身电子稳定系统（ESP） | ●
前防撞预警系统（FCW） | ●
道路偏航预警系统（LDW） | ●
带停-走功能的主动巡航系统（ACC） | ●
定速巡航系统 | ●
自动保持功能（AUTO HOLD） | ●
主动制动系统（AEB） | ●
盲区监控（BLIS) | ●
怠速启停 | ●
舒适装备
真皮多功能方向盘 | ●
一键启动 | ●
无钥匙进入（2门） | ●
仿皮座椅 | -
真皮座椅 | ●
驾驶员座椅6向手动调节 | -
驾驶员座椅8向电动调节 | -
驾驶员座椅10向电动调节 | ●
副驾驶员座椅手动调节 | -
副驾驶员座椅4向电动调节 | ●
老板键 | ●
驾驶员座椅记忆功能 | -
外后视镜记忆功能 | -
前排座椅加热 | ●
后排座椅加热 | -
前排座椅通风 | ●
自动防眩目内后视镜 | ●
电加热外后视镜 | ●
电动折叠外后视镜 | ●
前后风窗除霜除雾功能 | ●
双温区自动空调 | ●
后排出风口 | ●
PM2.5过滤 | -
感应雨刷 | ●
车内氛围灯（64色、脚窝灯） | ●
隐私玻璃 | -
后备箱感应开启 | ●
后排舒适头枕 | ●
后排USB接口 | ●
照明系统
LED大灯 | ●
前雾灯 | ●
自动大灯 | ●
日间行车灯 | ●
高位制动灯 | ●
娱乐系统
单碟DVD | -
USB接口 | ●
SD卡+AUX接口 | -
鲨鱼鳍式天线 | ●
车载蓝牙电话系统 | ●
扬声器数量 | 11
BOSE扬声器 | ●
高科技装备
自动泊车 | -
智能互联系统 | ●
语音识别 | ●
7英寸液晶仪表 | ●
10英寸悬浮屏 | ●
智能远近光切换 | ●
2020年型新增装备
手机存放区域 | ●
手机无线充电 | ●
电子换挡 | ●
48V系统 | ●