## 【5.1】工程量清单(2位小数)
工程量清单
合同段: 霍山县2022年县乡道升级改造工程（Y036白石冲至三庙岭段）
清单 第200章 路基
子目号 | 子 目 名 称 | 单位 | 数量 | 单价 | 合价
202 | 场地清理
202-1 | 清理与掘除
-a | 砍伐树木 | 棵 | 770.000 | 27.1999 | 20943.923
-b | 砍伐灌木 | m2 | 352.000 | 1.001 | 352.352
202-3 | 拆除结构物
-a | 路灯拆除（运至指定位置堆放） | 盏 | 83.000 | 76.622 | 6359.626
203 | 挖方路基
203-1 | 路基清表及填前夯实
-a | 清除表土（余方弃置） | m3 | 3001.200 | 4.7229 | 14174.3675
-b | 填前夯实 | m2 | 10004.000 | 0.3913 | 3914.5652
-c | 回填方（利用挖山体石方） | m3 | 3451.400 | 6.2972 | 21734.1561
203-2 | 路基挖淤泥排水
-a | 挖淤泥（余方弃置） | m3 | 182.400 | 5.4054 | 985.945
-b | 排明水 | m3 | 136.800 | 0.819 | 112.0392
-c | 回填方（利用挖山体石方） | m3 | 182.400 | 6.0333 | 1100.4739
203-2 | 路床处理
-a | 挖土方 | m3 | 4563.000 | 1.7927 | 8180.0901
-b | 路床10cm碎石找平 | m3 | 951.105 | 182.7644 | 173828.1347
-c | 10cm再生碎石找平（原水泥混凝土路面集中碎石化再利用做底基层） | m3 | 3091.200 | 43.7528 | 135248.6554
-d | 废方弃置 | m3 | 4563.000 | 2.8938 | 13204.4094
203-2 | 路基挖方
-a | 挖路基土方 | m3 | 22225.000 | 1.9929 | 44292.2025
-b | 挖路基石方 | m3 | 32130.000 | 28.665 | 921006.45
-c | 废方弃置 | m3 | 42930.000 | 3.003 | 128918.79
204 | 填方路基
204-1 | 路基填筑(包括填前压实)
-a | 利用石方回填 | m3 | 7691.000 | 3.6855 | 28345.1805
-b | 远运石方回填 | m3 | 3734.000 | 7.3892 | 27591.2728
209 | 挡土墙
209-5 | 混凝土挡土墙
-a | 砂砾垫层 | m3 | 113.083 | 196.8785 | 22263.6114
-b | C20水泥混凝土挡土墙(含泄水管) | m3 | 1630.900 | 353.7716 | 576966.1024
-c | 反滤层 | m3 | 277.817 | 189.6622 | 52691.3834
-d | 防渗土工布 | m2 | 926.060 | 8.4721 | 7845.6729
-e | 回填土 | m3 | 149.600 | 2.1567 | 322.6423
-f | 挖基础 | m3 | 868.800 | 2.002 | 1739.3376
-g | 余方弃置 | m3 | 718.400 | 2.6663 | 1915.4699
-h | 沉降缝 | m2 | 110.040 | 12.1394 | 1335.8196
工程量清单
合同段: 霍山县2022年县乡道升级改造工程（Y036白石冲至三庙岭段）
清单 第200章 路基
子目号 | 子 目 名 称 | 单位 | 数量 | 单价 | 合价
212 | 喷射混凝土和喷浆边坡防护
212-2 | 主动防护网
-a | 主动防护网（清除坡面防护区域浮土及浮石，直径16mm注浆锚杆（含钻孔、注浆），2m/根） | m2 | 1823.000 | 91.6734 | 167120.6082
207 | 排水沟
314-7 | 矩形边沟
-a | C25水泥混凝土边沟 | m3 | 1458.249 | 265.0011 | 386437.5891
-b | C20水泥混凝土预制盖板 | m3 | 174.990 | 414.1501 | 72472.126
-c | 钢筋 | kg | 29495.545 | 1.5561 | 45898.0176
-d | 挖土方 | m3 | 3499.800 | 2.8847 | 10095.8731
-e | 回填方 | m3 | 1399.920 | 2.1476 | 3006.4682
-f | 余方弃置 | m3 | 2099.880 | 2.6663 | 5598.91
314-7 | 矩形边沟40*40cm
-a | C25水泥混凝土边沟 | m3 | 48.200 | 265.0011 | 12773.053
-b | C20水泥混凝土预制盖板 | m3 | 6.400 | 414.1501 | 2650.5606
-d | 钢筋 | kg | 902.600 | 1.5561 | 1404.5359
-e | 挖土方 | m3 | 93.765 | 2.8938 | 271.3372
-f | 回填方 | m3 | 37.506 | 2.1749 | 81.5718
-g | 余方弃置 | m3 | 56.259 | 2.6572 | 149.4914
314-7 | 梯形边沟
-a | 挖土方 | m3 | 2040.400 | 2.8847 | 5885.9419
-b | 边沟夯拍、整形 | m2 | 6373.100 | 3.1213 | 19892.357
-c | 余方弃置 | m3 | 2040.400 | 2.6663 | 5440.3185
314-7 | 平台截水沟、急流槽
-a | C20水泥混凝土 | m3 | 180.908 | 302.9754 | 54810.6737
-b | 挖土方 | m3 | 140.760 | 2.1658 | 304.858
-c | 回填方 | m3 | 76.260 | 2.1476 | 163.776
-d | 余方弃置 | m3 | 64.500 | 2.6936 | 173.7372
| 清单 第 200 章合计 人民币 | 3010004.4771
工程量清单
合同段: 霍山县2022年县乡道升级改造工程（Y036白石冲至三庙岭段）
清单 第300章 路面
子目号 | 子 目 名 称 | 单位 | 数量 | 单价 | 合价
302 | 垫层
302-3 | 5%水泥稳定碎石基层
-a | 厚180mm | m2 | 40285.000 | 45.2452 | 1822702.882
308 | 基层、面层
308-1 | 透层 | m2
308-2 | 粘层 | m2
308-3 | 4cm厚AC-13C细粒式沥青混凝土（SBS改性） | m2
308-4 | 6cm厚AC-20C中粒式沥青混凝土 | m2
308-3 | 15cm级配碎石底基层 | m2 | 43524.000 | 28.2828 | 1230980.5872
313 | 路肩培土
313-1 | 路肩培土 | m3 | 1826.540 | 35.6902 | 65189.5779
313-2 | 20cm厚C25水泥混凝土路肩硬化 | m3 | 118.830 | 197.9068 | 23517.265
313-3 | 10cm厚碎石找平 | m3 | 52.880 | 183.2012 | 9687.6795
314 | 老路面处理
-a | 挖除20cm厚水泥砼老路 | m2 | 19589.000 | 13.0767 | 256159.4763
309 | 主要平面交叉处
309-1 | 沥青混凝土
-a | 4cm厚AC-13C细粒式沥青混凝土（SBS改性） | m2
-b | 粘层 | m2
-c | 6cm厚AC-20C中粒式沥青混凝土 | m2
-d | 透层 | m2
-e | 封层 | m2
-f | 18cm厚5%水泥稳定碎石基层 | m2 | 200.000 | 45.773 | 9154.6
-g | 15cm级配碎石底基层 | m2 | 230.000 | 28.2828 | 6505.044
-h | 聚酯玻纤布 | m2 | 42.150 | 8.4448 | 355.9483
-i | 铣刨4cm厚老路面层 | m2 | 21.080 | 1.7654 | 37.2146
-j | 挖除20cm厚水泥砼老路 | m2 | 180.000 | 13.8138 | 2486.484
-k | 路肩培土 | m3 | 2.870 | 34.1614 | 98.0432
309 | 一般平面交叉处
309-1 | 沥青混凝土
-a | 4cm厚AC-13C细粒式沥青混凝土（SBS改性） | m2
-b | 5cm厚AC-13C细粒式沥青混凝土（SBS改性） | m2
-c | 6cm厚AC-20C中粒式沥青混凝土 | m2
-d | 15cm级配碎石底基层 | m2 | 2711.100 | 42.4242 | 115016.2486
-e | 16cm厚5%水泥稳定碎石基层 | m2 | 2204.980 | 39.0481 | 86100.2795
-f | 封层 | m2
-g | 透层 | m2
-h | 防裂贴 | m2
工程量清单
合同段: 霍山县2022年县乡道升级改造工程（Y036白石冲至三庙岭段）
清单 第300章 路面
子目号 | 子 目 名 称 | 单位 | 数量 | 单价 | 合价
-i | 拉杆(含打眼、注胶) | kg | 53.900 | 1.547 | 83.3833
-j | C35混凝土路面厚200mm(4.5MPa) | m2 | 186.700 | 66.8031 | 12472.1388
-k | 挖除20cm厚水泥砼老路 | m2 | 2106.000 | 13.0767 | 27539.5302
-l | 挖路基土方 | m3 | 920.600 | 2.093 | 1926.8158
-j | 余方弃置 | m3 | 920.600 | 2.6663 | 2454.5958
312 | 水泥混凝土面板
312-1 | 改路（路基、路面）
-a | C35混凝土路面厚200mm(4.5MPa) | m2 | 313.000 | 39.949 | 12504.037
-b | 18cm厚5%水泥稳定碎石基层 | m2 | 382.200 | 43.6618 | 16687.54
-c | 20cm厚山渣石底基层（利用挖山体石方） | m2 | 427.000 | 1.092 | 466.284
-d | 挖路基土方 | m3 | 120.000 | 1.9929 | 239.148
-e | 路基回填（含缺方内运） | m3 | 150.000 | 3.4307 | 514.605
-f | 路肩培土 | m3 | 75.330 | 33.8065 | 2546.6436
-g | 传力杆 | kg | 191.390 | 1.5379 | 294.3387
-h | 支架钢筋 | kg | 99.490 | 1.1557 | 114.9806
-i | 挖除20cm厚水泥砼老路 | m2 | 205.000 | 13.0767 | 2680.7235
| 清单 第 300 章合计 人民币 | 3708516.0945
工程量清单
合同段: 霍山县2022年县乡道升级改造工程（Y036白石冲至三庙岭段）
清单 第400章 桥梁、涵洞
子目号 | 子 目 名 称 | 单位 | 数量 | 单价 | 合价
419 | 圆管涵及倒虹吸管涵
419-1 | 单孔钢筋混凝土圆管涵
-a | 直径75cm涵管铺设 | m | 147.500 | 74.1468 | 10936.653
-d | C20混凝土洞口墙身 | m3 | 52.700 | 327.7547 | 17272.6727
-c | M7.5浆砌片石(隔水墙、河床铺砌) | m3 | 13.440 | 254.6726 | 3422.7997
-d | C25混凝土管道基础 | m3 | 88.555 | 113.9138 | 10087.6366
-e | 砂砾垫层 | m3 | 52.472 | 181.1901 | 9507.4069
-f | 开挖土方 | m3 | 1431.675 | 14.105 | 20193.7759
-g | 余方弃置 | m3 | 1431.675 | 2.6663 | 3817.2751
-h | 台背回填砂砾石 | m3 | 767.000 | 104.6045 | 80231.6515
-i | 拆除原圆管涵 | m | 97.500 | 2.9757 | 290.1307
419-1 | 单孔钢筋混凝土圆管涵
-a | 直径50cm涵管铺设 | m | 236.000 | 41.678 | 9836.008
-b | C15混凝土管道基础 | m3 | 51.400 | 112.1393 | 5763.96
-c | 开挖土方 | m3 | 193.500 | 14.105 | 2729.3175
-d | 回填 | m3 | 95.785 | 9.3821 | 898.6644
-e | 余方弃置 | m3 | 97.715 | 2.6663 | 260.5375
419-1 | 单孔钢筋混凝土圆管涵
-a | 直径50cm涵管铺设 | m | 6.000 | 41.678 | 250.068
-b | C15混凝土管道基础 | m3 | 3.890 | 112.1393 | 436.2219
-c | C20片石砼墙身及基础 | m3 | 2.000 | 419.237 | 838.474
-d | C20片石砼铺砌及隔水墙 | m3 | 0.700 | 419.2461 | 293.4723
-e | C15混凝土帽石 | m3 | 0.220 | 380.7531 | 83.7657
-f | 开挖土方 | m3 | 11.700 | 14.105 | 165.0285
-g | 台背回填 | m3 | 8.200 | 9.1273 | 74.8439
-h | 余方弃置 | m3 | 3.500 | 2.6663 | 9.3321
420 | 明板涵（1-2.0x2.0）*2座
420-1 | 钢筋混凝土盖板涵
-a | C30混凝土盖板 | m3 | 9.000 | 446.4096 | 4017.6864
-b | 预制钢筋 | kg | 945.800 | 1.2012 | 1136.095
-c | C25混凝土洞身 | m3 | 38.610 | 407.8074 | 15745.4437
-d | C25混凝土基础 | m3 | 15.300 | 251.2146 | 3843.5834
-e | C25混凝土帽石 | m3 | 8.800 | 382.5185 | 3366.1628
-f | C30混凝土铺装 | m3 | 3.000 | 298.8531 | 896.5593
-g | C25混凝土洞口墙身 | m3 | 32.000 | 328.9195 | 10525.424
-h | C25混凝土洞口基础 | m3 | 12.000 | 251.2146 | 3014.5752
-i | M7.5浆砌片石 | m3 | 27.500 | 254.6726 | 7003.4965
-j | 防腐沥青 | m2 | 129.000 | 16.0251 | 2067.2379
工程量清单
合同段: 霍山县2022年县乡道升级改造工程（Y036白石冲至三庙岭段）
清单 第400章 桥梁、涵洞
子目号 | 子 目 名 称 | 单位 | 数量 | 单价 | 合价
-k | C30混凝土搭板 | m3 | 37.600 | 287.287 | 10801.9912
-l | 20cm厚C20砼垫层 | m3 | 30.080 | 112.749 | 3391.4899
-m | C30混凝土护栏 | m3 | 4.456 | 404.1765 | 1801.0105
-n | 反光漆 | m2 | 16.630 | 24.4335 | 406.3291
-o | 钢扶手 | m | 16.000 | 163.8546 | 2621.6736
-p | 钢筋 | kg | 3057.360 | 1.8018 | 5508.7512
-q | 拆除圬工 | m3 | 33.800 | 15.1879 | 513.351
-r | 开挖土方 | m3 | 225.000 | 1.9929 | 448.4025
-s | 台背回填砂砾石 | m3 | 299.400 | 104.5863 | 31313.1382
-t | 余方弃置 | m3 | 225.000 | 2.6663 | 599.9175
420 | 暗盖板涵（1-3.0x3.0）*1座
420-1 | 钢筋混凝土盖板涵
-a | C30混凝土盖板 | m3 | 13.800 | 446.4096 | 6160.4525
-b | 预制钢筋 | kg | 1864.250 | 1.2012 | 2239.3371
-c | C25混凝土洞身 | m3 | 75.990 | 407.8074 | 30989.2843
-d | C25混凝土基础 | m3 | 22.500 | 251.2146 | 5652.3285
-e | C25混凝土帽石 | m3 | 16.000 | 382.5276 | 6120.4416
-f | C25混凝土洞口墙身 | m3 | 35.790 | 328.9195 | 11772.0289
-g | C25混凝土洞口基础 | m3 | 11.950 | 251.2146 | 3002.0145
-h | M7.5浆砌片石 | m3 | 36.080 | 254.6726 | 9188.5874
-i | 防腐沥青 | m2 | 179.400 | 16.0251 | 2874.9029
-j | 钢筋 | kg | 559.400 | 1.5834 | 885.754
-k | 拆除圬工 | m3 | 38.300 | 15.1879 | 581.6966
-l | 开挖土方 | m3 | 403.200 | 1.9929 | 803.5373
-m | 台背回填砂砾石 | m3 | 427.400 | 101.3922 | 43335.0263
-n | 余方弃置 | m3 | 403.200 | 2.6663 | 1075.0522
| 清单 第 400 章合计 人民币 | 411102.4587

## 【5.4】投标报价汇总表(2位小数)
投标报价汇总表
建设项目名称: 霍山县2022年县乡道升级改造工程（Y036白石冲至三庙岭段）(劳务) |  |  | 标 段: 霍山县2022年县乡道升级改造工程（Y036白石冲至三庙岭段）
编 制 范 围: 霍山县2022年县乡道升级改造工程（Y036白石冲至三庙岭段）
序 号 | 章 次 | 科 目 名 称 |  | 金额(元)
1 | 200 | 清单 第200章 路基 |  | 3010004.4771
2 | 300 | 清单 第300章 路面 |  | 3708516.0945
3 | 400 | 清单 第400章 桥梁、涵洞 |  | 411102.4587
4 | 第200章至400章清单合计 |  |  | 7129623.0303
5 | 已包含在清单合计中的材料、工程设备、专业工程暂估价合计
6 | 清单合计减去材料、工程设备、专业工程暂估价 合计(即4-5)=6 |  |  | 7129623.0303
7 | 计日工合计
8 | 暂列金额(不含计日工总额)
9 | 投标报价(4+7+8)=9 |  |  | 7129623.0303