## 价格
落儿岭游客服务及农产品展示中心项目厨房设备
序号 | 设备名称 | 规 格 | 技术要求 | 单位 | 数量 | 单价 | 金额 | 品牌
主食库
1 | 大米架 | 1200*500*300 | —优质一级不锈钢制造； —围挡50*25*0.8mm不锈钢方管； —插入式排挡； 一立柱50*50*0.75mm不锈钢方管，配套脚。 | 2 | 台 |  |  | 厂制品
2 | 平板推车 | 900*500*900 | —优质一级不锈钢制造； —单面不锈钢板/1.0mm； —加强筋1.2mm； —车架Φ25*0.8不锈钢圆管； —配4寸静音脚轮。 | 1 | 台 |  |  | 厂制品
3 | 四层平板货架 | 1200*500*1550 | —要求不锈钢制作； —层板1.0mm，加强筋1.2mm； —立柱φ50*1.2mm不锈钢圆管，配可调式子弹脚。 | 2 | 台 |  |  | 厂制品
加工间
1 | 大单星水池 | 1000*760*950 | 一台面304不锈钢冷轧板制造； —台面1.2mm，洗盆1.0mm； —星盆前端1.0mm优质不锈钢前挡板； 一台面下衬1.2mm加强筋； —立柱Φ38×1.0mm，配子弹调节脚。 | 1 | 台 |  |  | 厂制品
2 | 双星水池 | 1200*760*950 | 一台面304不锈钢冷轧板制造； —台面1.2mm，洗盆1.0mm； —星盆前端1.0mm优质不锈钢前挡板； 一台面下衬1.2mm加强筋； —立柱Φ38×1.0mm，配子弹调节脚。 | 2 | 台 |  |  | 厂制品
3 | 开水器连底座 | 6KW/380V | —电源:50Hz 380V~ —功率：≤6kW、保温功率：≤3kw —容量：≥35L，额定开水产量：≥110L/h —水咀：2个出开水龙头，十字型水龙头，保证圆柱形直流，防止飞溅烫伤 —智能数码温度显示，进、补水、缺水、水位加热饮用LED显示系统，自动故障检测功能系统，机器节能环保发泡保温 | 1 | 台 |  |  | 新广华 裕豪 吉之美
4 | 挂墙双层板 | 2400*300*300 | 台面304不锈钢冷轧板制造； 一台面1.2mm，加强筋1.2mm； 一安装支架1.2mm。 | 2 | 组 |  |  | 厂制品
5 | 四门保洁柜 | 1200*500*1800 | —要求304不锈钢制作； 一层板、底板、移板SUS304 /1.0mm； 一侧板0.8mm、加强筋1.2mm； 一趟门轨道，不锈钢滑轮，单向式双移门； 一配不锈钢锥形重力脚。 | 2 | 台 |  |  | 厂制品
6 | 四层格栅货架 | 1200*500*1550mm | 一釆用优质不锈钢板制作 一立柱φ38*1.0mm不锈钢管 一层架横格支撑架釆用25*38*1.0mm不锈钢矩形管. 一拍档釆用1.0mm不锈钢矩形管焊接成形，间距小于60mm. 一配不锈钢可调子弾脚. | 1 | 台 |  |  | 厂制品
主炒间
1 | 四门风冷雪柜 （冷冻） | 1220*760*1920 | —风冷无霜，亲水翅片铜管蒸发器； —进口名牌压缩机； —整体角铁焊接框架，环保聚氨脂保温层，高压整体发泡； —门框带除露发热丝，冷凝水自动蒸发，无需排水。 —轻触式智能仪控制面板，磁性自动回门拉门，配优质万向脚轮或可调子弹脚； —电功率：220V/1kw。 ★内胆采用304不锈钢板制作，提供第三方检测机构出具的不锈钢内胆耐盐雾检验合格报告（带有CMA标志）； ★优质不锈钢板制作，四门风冷雪柜不锈钢板材（Ni≥7.90、Cr≥17.50等化学成分含量）；低温温度-40±2℃，符合GB/T3280-2015标准。提供有效期内第三方检测机构出具的检验报告（带有CMA标志）； ★依据GB/T38160-2019标准，温度由+30℃降至-35℃，计时温降时间≤57min，提供第三方检测机构出具的检验合格报告（带有CMA标志）； 提供省级及以上检测机构出具的质量合格检测报告，加盖生产厂家公章，并出具生产厂家对此项目的售后服务承诺。 | 1 | 台 |  |  | 星星 阿瑞德 精确
2 | 四门雪柜 （冷藏） | 1220*760*1920 | —风冷无霜，亲水翅片铜管蒸发器； —进口名牌压缩机； —整体角铁焊接框架，环保聚氨脂保温层，高压整体发泡； —门框带除露发热丝，冷凝水自动蒸发，无需排水。 —轻触式智能仪控制面板，磁性自动回门拉门，配优质万向脚轮或可调子弹脚； —温度范围为+5℃~-5℃； —电功率：220V/1kw。 | 1 | 台 |  |  | 星星 阿瑞德 精确
3 | 洗地龙头 | 10米 | —软管为耐折复合材料，耐高压； —软管可自动回卷，告别传统软管冲洗后满地乱缠的情况； —洗地龙头软管长度10米； | 1 | 台 |  |  | 君畅 天仕 龙旗
4 | 单星水池连平台 | 1200*760*800+150 | 一台面304不锈钢冷轧板制造； —台面1.2mm，洗盆1.0mm； —星盆前端1.0mm优质不锈钢前挡板； 一台面下衬1.2mm加强筋； —立柱Φ38×1.0mm，配子弹调节脚。 | 1 | 台 |  |  | 厂制品
5 | 平冷工作台 | 1800*760*800 | —优质一级不锈钢板制作，整体发泡，使用铜管； —温度范围为2℃~-6℃； —内藏式制冷铜管； —液晶温度显示，磁性自动回门拉门，配优质万向脚轮或可调子弹脚； —电功率：220V/700w。 | 2 | 台 |  |  | 星星 阿瑞德 精确
6 | 双通工作台 | 1800*800*800 | —台面304不锈钢冷轧板制造； 一台面1.2mm，加强筋1.2mm； —侧板1.0mm、加强筋1.2mm，背板0.8mm； —趟门轨道，不锈钢滑轮，双向式双移门； —配不锈钢重力脚。 | 2 | 台 |  |  | 厂制品
7 | 台上双层架 | 3000*300*600 | —台面304不锈钢冷轧板制造； 一台面1.2mm，加强筋1.2mm； 一双层板加强处理； 一立柱Φ32*1.0mm，配304锈钢板/1.2mm固定板。 | 2 | 台 |  |  | 厂制品
8 | 台式绞肉机 | TJ22-B | —电压：220V —功率：0.75KW | 1 | 台 |  |  | 恒联
9 | 刀具消毒柜 | 538*138*648 | —要求优质不锈钢冷轧板制造； —内胆采用 8K 镜面反光处理； —8mm耐高温刀架，内置防泄光微动开关； —可调延时控制器，高效紫外线杀菌灯； —设备功率：220v/0.03kw。 | 1 | 台 |  |  | 厂制品
10 | 单门蒸饭箱 | 三层 | —门外壳板采用1.0mm 厚优质不锈钢板，配不锈钢加固， —内胆板：采用 0.8mm 厚优质不锈钢板冲压成型侧板外壳：采用 1.0mm 厚优质不锈钢板，整体采用耐热聚胺脂整体发泡工艺； —门锁：采用高效渐进式门锁铰； ★所配蒸饭盘（要求和产品统一品牌）具有合格的检测报告。 ★提供售后服务七星认证证书 ★具有2021年产品责任险（附加保险单明细，保险赔偿金额≥500万） ★具有食品接触安全认证证书 —投标文件提供证书扫描件并加盖制造商公章及生产厂家针对本项目售后服务承诺书； | 1 | 台 |  |  | 美厨 开齐 汇德
11 | 单眼大锅灶 | 1000*1200*（800+450） | —优质SUS304-2B不锈钢板制造，面板、前脸板厚δ＝1.2,台面一次压制成型； —外旁板、后立板201-J1板厚δ＝1.0,龙骨架不锈钢方管25*38厚1.0，衬板电解镀锌钢板厚δ＝1.2mm,灶身双层热轧钢板，隔热层厚40,炉膛50厚耐高温材料； —炉膛采用不锈钢合金材料，一次成型，厚度2.0内配稀土贵金属聚能网； —配全预混式节能炉头，43V42W直流风机 ；通过燃气泄露模块检测漏气，检测到产品内部燃气泄漏后停止工作，电磁阀0-8秒内关闭切断气源； —产品符合国家强制标准GB 35848-2018《商用燃气燃烧器具》，含熄火保护功能；产品符合商用灶具能效标准GB 30531-2014 《商用燃气灶具能效限定值及能效等级》热效率65%以上. ★所投炊用燃气大锅灶火力分5个档位控制，火力大小数字可视化显示器，故障代码显示；风机功率随档位变化，其风机功率一档功率不大于35W，二档功率不大于35W，三档功率不大于40W，四档功率不大于40W，五档功率不大于45W（提供第三方检测机构出具的具有CMA或CNAS认证资质的产品整机检测报告复印件或扫描件及全国认证认可信息公共服务平台查询截图）； ★所投炊用燃气大锅灶配置蓝牙控制系统，在无障碍下2.5米内自由连续参数调节，产品蓝牙可实现主板软件升级（提供第三方检测机构出具的具有CMA或CNAS认证资质的产品整机检测报告复印件或扫描件及全国认证认可信息公共服务平台查询截图）； | 1 | 台 |  |  | 智博立 宸溢 安能
12 | 节能双眼炒灶 | 1800*1200*800+450 | —优质SUS304-2B不锈钢板制造，面板、前脸板厚δ＝1.2,台面一次压制成型；外旁板、后立板201-J1板厚δ＝1.0,龙骨架不锈钢方管25*38厚1.0，衬板电解镀锌钢板厚δ＝1.2mm,灶身双层热轧钢板，隔热层厚40,炉膛50厚耐高温材料；炉膛采用不锈钢合金材料，一次成型，厚度2.0内配稀土贵金属聚能网； —配全预混式节能炉头，43V42W直流风机 ；火力为5档，火力大小数字可视化显示屏，故障代码显示； —通过燃气泄露模块检测漏气，检测到产品内部燃气泄漏后停止工作，电磁阀0-8秒内关闭切断气源； —自动检测火焰，遇到意外熄火时候会自动关闭电磁阀并报警，在显示屏显示故障代码； —通过红外线检测锅是否在炉膛上面，实现进行火种和当前档位的切换，锅离开炉膛时为火种状态，锅在炉膛上面时为当前档位火力； ★所投中餐燃气炒菜灶符合GB 35848-2018《商用燃气燃烧器具》，含熄火保护功能；每一档整机功率最大不超过66W；防尘等级不得低于IP2X，防水等级不低于IPX4（提供第三方检测机构出具的具有CMA或CNAS认证资质的产品整机检验/检测报告复印件或扫描件及全国认证认可信息公共服务平台查询截图）； ★所投中餐燃气炒菜灶符合GB 35848-2018《商用燃气燃烧器具》，热效率45%以上；燃具有燃气泄露报警功能,灶具在使用时如内部管道发生燃气泄露,控制器在接收到燃气报警信号后自动将燃气管道关闭,关闭时间小于7.5S；获得食品接触认证，接触面实验时间在24h大肠杆菌抗菌率≥99%、金黄色葡萄菌抗菌率≥99%（提供第三方检测机构出具的具有CMA或CNAS认证资质的产品整机检验/检测报告复印件或扫描件及全国认证认可信息公共服务平台查询截图）； | 1 | 台 |  |  | 智博立 宸溢 安能
13 | 煲仔炉（六眼） | 900*760*800+150 | —台面优质304不锈钢冷轧板制造； —台面基SUS304 /1.2mm； —背板、前面板1.0mm； —配广东7寸3角文华炉头，整体炉盘。 —电子打火，熄火保护装置。 —配可调式承重腿。 ★所投设备运行过程中噪声分贝不高于55，熄火时无熄火噪声，符合国家标准GB35848-2018。（提供省级第三方检测机构出具的具有CMA认证资质的检测报告复印件） ★所投诉设备热效率不低于55%，符合国家标准GB35848-2018。（提供省级第三方检测机构出具的具有CMA认证资质的检测报告复印件） | 1 | 台 |  |  | 厂制品
14 | 炉拼台 | 300*1200*1200 | —台面304不锈钢冷轧板制造； 一台面1.2mm，加强筋1.2mm； —背板、面板1.0mm，与炉灶配齐； —立柱Φ38×1.0mm，配子弹调节脚。 | 1 | 台 |  |  | 厂制品
15 | 炉背封板 | L=4800 | —采用优质一级不锈钢板制作； —面板采用1.0mm厚的磨砂贴膜不锈钢板。 | 1 | 项 |  |  | 厂制品
16 | 油烟净化一体机 | 2400*1300*650 | 一优质一级不锈钢冷轧板制造； —主材：外壳及前面板采用1.2mm优质不锈钢板制作；其余采用1.0mm优质不锈钢板 —油网：采用不锈钢细密油烟过滤网，过滤效果更佳； —内转子风机及油烟净化装置，配电机启动保护器，使用安全。 —每组按照双风机配置，每台独立控制，实现分布式控制使用，节约使用成本。 —电机功率：380V/1.1KW*2 | 2 | 组 |  |  | 永超 通汇 久久
17 | 烟罩封板 | L=7200 | —采用优质一级不锈钢板制作； —面板采用1.0mm厚的磨砂贴膜不锈钢板。 | 1 | 项 |  |  | 厂制品
18 | 厨房灭火系统 | 配烟罩 | —药剂装量:13kg; —触点温度:182℃; —使用温度:+4℃~+55℃; —充装质量:12Mpa; ★厨房食用油专用灭火剂灭火性能:大炒菜锅灭火时间≤1.1秒，小炒菜锅灭火时间≤1.0秒;灭火用喷嘴灭火药剂喷射量>1.4KG，提供应急管理部认可机构出具的的检验报告扫描件。 ★厨房灭火装置304灭火药剂瓶及瓶头阀须依据GB/T2423.17-2008通过720小时盐雾耐腐蚀测试且表面无腐蚀、起泡等不良现象，提供第三方有权机构出具的具有CMA或CNAS标识的检验报告扫描件。 ★设备为CMDS型有0S-30S启动延迟功能，具备自动启动、手动启动、机械应急启动功能。手动启动（启动）按键依据GB/T15092.1检测通过防触电保护、防固体异物、防水和防潮检验。投标文件提供第三方有权机构出具的具有CMA或CNAS标识的型式检验报告和手动启动按键防触电保护、防固体异物、防水和防潮检验报告扫描件或影印件。 一提供符合本项目产品的售后服务承诺函。 | 1 | 台 |  |  | 时雨龙 迈恒 环峰
面点间
1 | 饼盘车 | 460*650*1700 | —要求采用304不锈钢冷轧板制造； —车体1.0mm，加强筋1.2mm； —配置防撞胶角； —立柱38*38*0.95mm不锈钢方管； —配置Φ6圆钢限位； —配4寸静音脚轮，万向、刹车各2个。 | 1 | 台 |  |  | 厂制品
2 | 单星水池 | 700*760*950 | 一台面304不锈钢冷轧板制造； —台面1.2mm，洗盆1.0mm； —星盆前端1.0mm优质不锈钢前挡板； 一台面下衬1.2mm加强筋； —立柱Φ38×1.0mm，配子弹调节脚。 | 1 | 台 |  |  | 厂制品
3 | 搅拌机 | 30L | 一换挡采用离合转速设计； 一行星式搅拌运转； 一附不锈钢安全罩，更加安全性； 一料桶容积30L； —电功率：1.5KW/380V。 | 1 | 台 |  |  | 新麦 恒联 三麦
4 | 压面机 | MT320 | 一额定电压 :380V；电机功率 :1.5kW；压面宽度:320mm；压面厚度：2-32mm； | 1 | 台 |  |  | 新麦 恒联 三麦
5 | 木面平冷工作台 | 1800*800*800 | —配50mm高质无疤痕木板； —优质压缩机，亲水翅片铜管蒸发器； —整体角铁焊接框架，环保聚氨脂保温层 —电子式温控器，层架高度可调； —高压整体发泡，门框带除露发热丝； —自动化霜（停机），自动蒸发水 —R134a或R404a制冷剂； —温度：2～6℃，电子数字显示温控； —设备功率：2.6A/220V/50HZ。 | 1 | 台 |  |  | 威廉士 阿瑞德 精确
6 | 挂墙吊柜 | 1800*300*600 | —要求采用304不锈钢冷轧板制作； —柜体、层板、底板、加强筋1.2mm； —背板、门板1.0mm； —趟门轨道，不锈钢滑轮，单向式双移门； | 1 | 台 |  |  | 厂制品
7 | 面粉车 | 400*400*400 | —要求采用304不锈钢冷轧板制造； —车体1.0mm，加强筋1.2mm； —抽拉式盖板，连体式把手； —配4寸耐磨脚轮。 | 2 | 台 |  |  | 厂制品
8 | 双层烤箱连醒发箱 | 二层四盘 | 一采用优质远外红外线辐射管为大热元件，使烘物受热均匀升温更快； 一功率:20.4kW/380V; 一底火，面火控制温度调节范围:10～300℃可调; 一面包生产效率:45kg/小时。 | 1 | 台 |  |  | 新麦 恒联 三麦
9 | 电热铛 | 5KW/380V | —采用优质一级不锈钢制造； —电压：380V 功率：5KW —全不锈钢机体，优质远红外线发热管，底、面火独立可控，自动恒温 | 1 | 台 |  |  | 华美 恒联 玉利珠
10 | 油烟净化一体机 | 2000*1300*650 | 一优质一级不锈钢冷轧板制造； —主材：外壳及前面板采用1.2mm优质不锈钢板制作；其余采用1.0mm优质不锈钢板 —油网：采用不锈钢细密油烟过滤网，过滤效果更佳； —内转子风机及油烟净化装置，配电机启动保护器，使用安全。 —每组按照双风机配置，每台独立控制，实现分布式控制使用，节约使用成本。 —电机功率：380V/1.1KW*2 | 1 | 组 |  |  | 永超 通汇 久久
风味档口
1 | 六头煮面炉 | 600*700*800 | —要求采用304不锈钢冷轧板制造； —面板不锈钢整体折弯，无焊接； —按键采用全防水智能开关； —具备加热、保温控制功能； —功率：9kw,380V,50HZ； | 1 | 台 |  |  | 厂制品
2 | 炉拼台 | 300*700*800 | —台面304不锈钢冷轧板制造； 一台面1.2mm，加强筋1.2mm； —背板、面板1.0mm，与炉灶配齐； —立柱Φ38×1.0mm，配子弹调节脚。 | 1 | 台 |  |  | 厂制品
3 | 电蒸炉连台 | 600*700*800 | —要求采用304不锈钢冷轧板制造； —面板不锈钢整体折弯，无焊接； —按键采用全防水智能开关； —具备加热、保温控制功能； —功率：9kw,380V,51HZ； | 1 | 台 |  |  | 厂制品
4 | 电扒炉连台 | 600*700*800 | —台面材质：合金钢、厚度20mm、整板一体成型、不变形、不变色 —操作面板、集油抽屉、滤油抽板等均采用1.0mm不锈钢制作 —热功率:9KW —全不锈钢外壳，坚固耐用 —可调较脚座 | 1 | 台 |  |  | 厂制品
5 | 平冷工作台 | 1800*760*800 | —优质一级不锈钢板制作，整体发泡，使用铜管； —温度范围为2℃~-6℃； —内藏式制冷铜管； —液晶温度显示，磁性自动回门拉门，配优质万向脚轮或可调子弹脚； —电功率：220V/700w。 | 1 | 台 |  |  | 星星 阿瑞德 精确
6 | 单星水池 | 700*760*950 | 一台面304不锈钢冷轧板制造； —台面1.2mm，洗盆1.0mm； —星盆前端1.0mm优质不锈钢前挡板； 一台面下衬1.2mm加强筋； —立柱Φ38×1.0mm，配子弹调节脚。 | 1 | 台 |  |  | 厂制品
7 | 油烟净化一体机 | 2100*1200*650 | 一优质一级不锈钢冷轧板制造； —主材：外壳及前面板采用1.2mm优质不锈钢板制作；其余采用1.0mm优质不锈钢板 —油网：采用不锈钢细密油烟过滤网，过滤效果更佳； —内转子风机及油烟净化装置，配电机启动保护器，使用安全。 —每组按照双风机配置，每台独立控制，实现分布式控制使用，节约使用成本。 —电机功率：380V/1.1KW*2 | 1 | 组 |  |  | 永超 通汇 久久
8 | 炉背封板 | L=2100 | —采用优质一级不锈钢板制作； —面板采用1.0mm厚的磨砂贴膜不锈钢板。 | 1 | 项 |  |  | 厂制品
9 | 烟罩封板 | L=3500 | —采用优质一级不锈钢板制作； —面板采用1.0mm厚的磨砂贴膜不锈钢板。 | 1 | 项 |  |  | 厂制品
凉菜间
1 | 四门雪柜 | 1220*760*1920 | —风冷无霜，亲水翅片铜管蒸发器； —进口名牌压缩机； —整体角铁焊接框架，环保聚氨脂保温层，高压整体发泡； —门框带除露发热丝，冷凝水自动蒸发，无需排水。 —轻触式智能仪控制面板，磁性自动回门拉门，配优质万向脚轮或可调子弹脚； —温度范围为+5℃~-5℃，-5℃~-18℃ —电功率：220V/1kw。 | 1 | 台 |  |  | 星星 阿瑞德 精确
2 | 单星水池 | 700*760*950 | 一台面304不锈钢冷轧板制造； —台面1.2mm，洗盆1.0mm； —星盆前端1.0mm优质不锈钢前挡板； 一台面下衬1.2mm加强筋； —立柱Φ38×1.0mm，配子弹调节脚。 | 1 | 台 |  |  | 厂制品
3 | 平冷工作台 | 1800*760*800 | —优质一级不锈钢板制作，整体发泡，使用铜管； —温度范围为2℃~-6℃； —内藏式制冷铜管； —液晶温度显示，磁性自动回门拉门，配优质万向脚轮或可调子弹脚； —电功率：220V/700w。 | 1 | 台 |  |  | 星星 阿瑞德 精确
4 | 四层格栅货架 | 1200*500*1550mm | 一釆用优质不锈钢板制作 一立柱φ38*1.0mm不锈钢管 一层架横格支撑架釆用25*38*1.0mm不锈钢矩形管. 一拍档釆用1.0mm不锈钢矩形管焊接成形，间距小于60mm. 一配不锈钢可调子弾脚. | 1 | 台 |  |  | 厂制品
5 | 挂墙吊柜 | 1800*300*600 | —要求采用304不锈钢冷轧板制作； —柜体、层板、底板、加强筋1.2mm； —背板、门板1.0mm； —趟门轨道，不锈钢滑轮，单向式双移门； | 1 | 台 |  |  | 厂制品
6 | 高温消毒柜 | 1310*635*1880 | —内外箱均采用优质不锈钢板材 —外箱顶部及外箱后背板使用环保无锌花表面钝化优质镀锌板 —360度高温热风循环系统，让器具消毒更彻底； —使用耐高温风机、不锈钢加热管及微电脑控制板 —柜内配备不锈钢网篮，网框为不锈钢材质，二次镀镍防锈，卫生、耐用 ★1、提供经消毒柜消毒后的筷子，盘子，小蝶消毒后大肠杆菌，沙门氏菌的残留符合GB14934-2016 的检测结果符合检验报告，其筷子，盘子，小蝶的阴离子合成洗涤剂(以十二烷基苯磺酸钠计)依据GB/T5750.4-2006,检测结果符合检测报告（提供第三方合规合法机构出具的带有CMA 标识的报告) ★2、所投消毒柜加热管数字代号SUS304化学成分要求依据 GB/T20878-2007《不锈钢和耐热钢 牌号及化学成分》。对化学成分检测结果：碳C %含量≤0.04，硅Si %含量≤0.46，锰Mn %含量≤1.07，磷P %含量≤0.083，硫S %含量≤0.015，铬Cr %含量≥18.52，镍Ni %含量≥8.07，结果均符合判定依据要求（投标时提供带有CMA标志产品质量监督检验中心出具的相应检测报告并加盖厂家公章佐证。） ★3、所投热风循环商用消毒柜依据GB 4706.1-2005《家用和类似用途电器的安全第1部分，通用要求》,GB 17988-2008《食具消毒柜安全和卫生要求》GB/T 17799.1-2017《电磁兼容 通用标准 居住、商业和轻工业环境中的抗扰度试验》要求依据GB 4706.1-2005,GB 17988-2008对工作温度下的泄露电流和电气强度；其泄露电流应≤3.50mA，电气强度在基本绝缘1000V～，1min不应发生击穿或闪络，在加强绝缘3000V～，1min不应发生击穿或闪络通过检测（投标时提供带有CMA/CNAS标志省级及以上国家电气安全质量监督检验中心出具相应检测报告复印件并加盖厂家公章佐证且检测报告具有二维码查验） | 2 | 台 |  |  | 美厨 康庭 凯普顿
7 | 四门保洁柜 | 1200*500*1800 | —要求304不锈钢制作； 一层板、底板、移板SUS304 /1.0mm； 一侧板0.8mm、加强筋1.2mm； 一趟门轨道，不锈钢滑轮，单向式双移门； 一配不锈钢锥形重力脚。 | 1 | 台 |  |  | 厂制品
8 | 留样柜 | 650*692*1910 | —优质一级不锈钢板制作，整体发泡，使用铜管； —温度范围为2℃~-6℃； —内藏式制冷铜管； —液晶温度显示，磁性自动回门拉门，配优质万向脚轮或可调子弹脚； —电功率：220V/700w。 | 1 | 台 |  |  | 威廉士 阿瑞德 欧莱斯柯
其他
1 | 粘捕式灭蝇灯 | 30W | 一非电击式，有效面积：90-120m2 | 6 | 台 |  |  | 亨得利 凌峰 飞利浦
2 | 紫外线消毒灯 | 1198*Ф28 | 一1198*Ф28 一220V/36W | 1 | 台 |  |  | 亨得利 凌峰 飞利浦
3 | 冷热水龙头 | 鹅颈式 | 一鹅颈式 | 7 | 个 |  |  | 君畅 天仕 龙旗
4 | 无接触洗手池 | 500*450*300 | 一台面304不锈钢冷轧板制造； —台面1.2mm，洗盆1.0mm； —星盆前端1.0mm优质不锈钢前挡板； 一台面下衬1.2mm加强筋； —立柱Φ38×1.0mm，配子弹调节脚。 —连知名品牌感应龙头 | 1 | 台 |  |  | 厂制品
5 | 不锈钢烟管 | 1.0mm | —采用优质一级不锈钢板制作； —烟管采用1.0mm厚的磨砂贴膜不锈钢板。 —机制共板法兰，ACL压轧加强槽线； ★投标人须提供省级及以上相关权威检测部门出具的采用原材料符合GB8624-2012《建筑材料及制品燃烧性能》A级标准的检测报告的扫描件或影印件。 | 85 | ㎡ |  |  | 厂制品
6 | 防火阀 | 定制 | —机制共板法兰，ACL压轧加强槽线。 ★投标人须提供省级及以上相关权威检测部门出具的采用原材料符合GB8624-2012《建筑材料及制品燃烧性能》A1级标准的检测报告的扫描件或影印件。 | 2 | 台 |  |  | 厂制品
7 | 防雨百叶 | 定制 | —优质铝合金，表面喷涂处理。 | 2 | 台 |  |  | 厂制品
合计